## Sheet1
南丹县中医医院楼顶热水管道升级改造项目工程量清单
序号 | 材料名称 | 单位 | 数量 | 规格要求
1 | PPR复合保温管 De32×63 | m | 111.00 | 1.内管采用2.0Mpa PPR热水管,PPR32管壁厚4.4mm, 2.中间15.48mm聚氨酯发泡保温层,外管63 PVC排水管,保温管一体发泡成型。 3.连接形式:热熔连接
2 | PPR复合保温管 De50×75 | m | 111.00 | 1.内管采用2.0Mpa PPR热水管,PPR50管壁厚6.9mm, 2.中间12.30mm聚氨酯发泡保温层,外管75 PVC排水管,保温管一体发泡成型。 3.连接形式:热熔连接
3 | PPR复合保温管 De63×90 | m | 55.00 | 1.内管采用2.0Mpa PPR热水管,PPR63管壁厚8.7mm, 2.中间13.48mm聚氨酯发泡保温层,外管90 PVC排水管,保温管一体发泡成型。 3.连接形式:热熔连接
4 | PPR复合保温管 De75×110 | m | 55.00 | 1.内管采用2.0Mpa PPR热水管,PPR75管壁厚10.3mm, 2.中间17.27mm聚氨酯发泡保温层,外管11 0PVC排水管,保温管一体发泡成型。 3.连接形式:热熔连接
5 | 塑料阀门 | 个 | 6 | 1.材质:PPR截止阀 DN32 2.压力等级:2.0Mpa 3.连接形式:热熔连接
6 | 塑料阀门 | 个 | 10 | 1.型号、规格:PPR截止阀 DN50 2.压力等级:2.0Mpa 3.连接形式:热熔连接
7 | 塑料阀门 | 个 | 8 | 1.型号、规格:PPR截止阀 DN63 2.压力等级:2.0Mpa 3.连接形式:热熔连接
8 | 塑料阀门 | 个 | 8 | 1.型号、规格:PPR截止阀 DN75 2.压力等级:2.0Mpa 3.连接形式:热熔连接
9 | 基础型钢 | m | 14.55 | 工字钢 [16#]
10 | 管道拆除、清理 | m | 253.00 | 工程量暂定，结算按实际调整